## octane
Corps | Formule | Etat | H°(kJ/mole)
eau | H2O | gaz | -241
eau | H2O | liquide | -285
dioxyde de
carbone | CO2 | gaz | -393
octane | C8H18 | liquide | -250
méthane | CH4 | gaz | -75
propane | C3H8 | gaz | -105
Température | DHCO2 | DHH2O | DHO2 | DHN2
K | kJ/mole | kJ/mole | kJ/mole | kJ/mole
298 | 0 | 0 | 0 | 0
400 | 3.5 | 3.5 | 3 | 3
423 | 3.5 | 3.5 | 4 | 4.5
500 | 8 | 7 | 6 | 6
523 | 9.15 | 7.8 | 6.69 | 6.69
600 | 13 | 10.5 | 9 | 9
800 | 23 | 18 | 16 | 15
900 | 28 | 22 | 19 | 18
1000 | 33 | 26 | 23 | 21.5
1100 | 39 | 30 | 26 | 25
1200 | 44.5 | 34.5 | 30 | 28
1300 | 50 | 39 | 33 | 31.5
1400 | 56 | 43.5 | 37 | 35
1800 | 79 | 63 | 52 | 49
2000 | 91 | 72 | 59 | 56
2200 | 103 | 83 | 67 | 63
2400 | 115 | 94 | 74 | 70
Equation de combustion |  |  | excès d'air | 200 | %
C8H18+ | 3 | *12,5*(O2+3,76N2) « 8CO2+9*H2O+ |  | 25 | O2 | + | 3 | *12,5*3,76*N2
PCI=(kJ/mole) | 5063 |  | Temp adiabatique de | [5 empty] | Temp adiabatique de
PCS=(kJ/mole) | 5459 |  | flamme PCI | [5 empty] | flamme PCS
Températue K |  |  | 1150.3704 | [5 empty] | 1266.1224
298 | Qpci= | -5063 |  |  |  |  | Qpcs= | -5459
400 | Qpci= | -4505.5 |  |  |  |  | Qpcs= | -4933
423 | Qpci= | -4269 |  |  |  |  | Qpcs= | -4696.5
500 | Qpci= | -3940 |  |  |  |  | Qpcs= | -4399
523 | Qpci= | -3809.06 |  |  |  |  | Qpcs= | -4275.26
600 | Qpci= | -3370.5 |  |  |  |  | Qpcs= | -3861
800 | Qpci= | -2202 |  |  |  |  | Qpcs= | -2760
900 | Qpci= | -1628 |  |  |  |  | Qpcs= | -2222
1000 | Qpci= | -958.5 |  |  |  |  | Qpcs= | -1588.5
1100 | Qpci= | -306 |  |  |  |  | Qpcs= | -972
1200 | Qpci= | 301.5 | 1150.3704 |  |  |  | Qpcs= | -405
1300 | Qpci= | 954.5 |  |  |  |  | Qpcs= | 207.5 | 1266.1224
1400 | Qpci= | 1636.5 |  |  |  |  | Qpcs= | 849
1800 | Qpci= | 4345 |  |  |  |  | Qpcs= | 3382
2000 | Qpci= | 5684 |  |  |  |  | Qpcs= | 4640
2200 | Qpci= | 7066 |  |  |  |  | Qpcs= | 5923
2400 | Qpci= | 8423 |  |  |  |  | Qpcs= | 7181
Octane | [7 empty] | Octane
PCI=(kJ/mole) | 5063 | [6 empty] | PCS=(kJ/mole) | 5459
|  |  | Excès d'air% | [7 empty] | Excès d'air %
temp (K) | 10 | 20 | 33 | 200 |  |  |  | temp (K) | 10 | 20 | 33 | 200
298 | -5063 | -5063 | -5063 | -5063 |  |  |  | 298 | -5459 | -5459 | -5459 | -5459
400 | -4844.65 | -4826.8 | -4803.595 | -4505.5 |  |  |  | 400 | -5272.15 | -5254.3 | -5231.095 | -4933
423 | -4765.85 | -4739.7 | -4705.705 | -4269 |  |  |  | 423 | -5193.35 | -5167.2 | -5133.205 | -4696.5
500 | -4618.3 | -4582.6 | -4536.19 | -3940 |  |  |  | 500 | -5077.3 | -5041.6 | -4995.19 | -4399
523 | -4565.3645 | -4525.559 | -4473.8119 | -3809.06 |  |  |  | 523 | -5031.5645 | -4991.759 | -4940.0119 | -4275.26
600 | -4387.95 | -4334.4 | -4264.785 | -3370.5 |  |  |  | 600 | -4878.45 | -4824.9 | -4755.285 | -3861
800 | -3921.5 | -3831 | -3713.35 | -2202 |  |  |  | 800 | -4479.5 | -4389 | -4271.35 | -2760
900 | -3686.65 | -3578.3 | -3437.445 | -1628 |  |  |  | 900 | -4280.65 | -4172.3 | -4031.445 | -2222
1000 | -3424.7 | -3294.9 | -3126.16 | -958.5 |  |  |  | 1000 | -4054.7 | -3924.9 | -3756.16 | -1588.5
1100 | -3156 | -3006 | -2811 | -306 |  |  |  | 1100 | -3822 | -3672 | -3477 | -972
1200 | -2911.4 | -2742.3 | -2522.47 | 301.5 |  |  |  | 1200 | -3617.9 | -3448.8 | -3228.97 | -405
1300 | -2642.2 | -2452.9 | -2206.81 | 954.5 |  |  |  | 1300 | -3389.2 | -3199.9 | -2953.81 | 207.5
1400 | -2367.75 | -2157 | -1883.025 | 1636.5 |  |  |  | 1400 | -3155.25 | -2944.5 | -2670.525 | 849
1800 | -1265.7 | -970.4 | -586.51 | 4345 |  |  |  | 1800 | -2228.7 | -1933.4 | -1549.51 | 3382
2000 | -718.05 | -381.1 | 56.935 | 5684 |  |  |  | 2000 | -1762.05 | -1425.1 | -987.065 | 4640
2200 | -151.15 | 228.7 | 722.505 | 7066 |  |  |  | 2200 | -1294.15 | -914.3 | -420.495 | 5923
2400 | 414.5 | 836 | 1383.95 | 8423 |  |  |  | 2400 | -827.5 | -406 | 141.95 | 7181
TadiabPCI | 2253.4429 | 2124.9918 | 1982.3031 | 1150.3704 |  |  |  | TadiabPCS |  |  | 2349.524 | 1266.1224

## propane
Corps | Formule | Etat | H°(kJ/mole)
eau | H2O | gaz | -241
eau | H2O | liquide | -285
dioxyde de
carbone | CO2 | gaz | -393
octane | C8H18 | liquide | -250
méthane | CH4 | gaz | -75
propane | C3H8 | gaz | -105
Température | DHCO2 | DHH2O | DHO2 | DHN2
K | kJ/mole | kJ/mole | kJ/mole | kJ/mole
298 | 0 | 0 | 0 | 0
400 | 3.5 | 3.5 | 3 | 3
423 | 3.5 | 3.5 | 4 | 4.5
500 | 8 | 7 | 6 | 6
523 | 9.15 | 7.8 | 6.69 | 6.69
600 | 13 | 10.5 | 9 | 9
800 | 23 | 18 | 16 | 15
900 | 28 | 22 | 19 | 18
1000 | 33 | 26 | 23 | 21.5
1100 | 39 | 30 | 26 | 25
1200 | 44.5 | 34.5 | 30 | 28
1300 | 50 | 39 | 33 | 31.5
1400 | 56 | 43.5 | 37 | 35
1800 | 79 | 63 | 52 | 49
2000 | 91 | 72 | 59 | 56
2200 | 103 | 83 | 67 | 63
2400 | 115 | 94 | 74 | 70
Equation de combustion |  |  | excès d'air | 200 | %
C3H8+ | 3 | *5*(O2+3,76N2) « 3CO2+4*H2O+ |  | 10 | O2 | + | 3 | *5*3,76*N2
PCI=(kJ/mole) | 2038 |  | Temp adiabatique de | [5 empty] | Temp adiabatique de
PCS=(kJ/mole) | 2214 |  | flamme PCI | [5 empty] | flamme PCS
Températue K |  |  | 1153.7546 | [5 empty] | 1282.5338
298 | Qpci= | -2038 |  |  |  |  | Qpcs= | -2214
400 | Qpci= | -1814.3 |  |  |  |  | Qpcs= | -2004.3
423 | Qpci= | -1719.7 |  |  |  |  | Qpcs= | -1909.7
500 | Qpci= | -1587.6 |  |  |  |  | Qpcs= | -1791.6
523 | Qpci= | -1535.134 |  |  |  |  | Qpcs= | -1742.334
600 | Qpci= | -1359.4 |  |  |  |  | Qpcs= | -1577.4
800 | Qpci= | -891 |  |  |  |  | Qpcs= | -1139
900 | Qpci= | -660.8 |  |  |  |  | Qpcs= | -924.8
1000 | Qpci= | -392.4 |  |  |  |  | Qpcs= | -672.4
1100 | Qpci= | -131 |  |  |  |  | Qpcs= | -427
1200 | Qpci= | 112.7 | 1153.7546 |  |  |  | Qpcs= | -201.3
1300 | Qpci= | 374.6 |  |  |  |  | Qpcs= | 42.6 | 1282.5338
1400 | Qpci= | 648 |  |  |  |  | Qpcs= | 298
1800 | Qpci= | 1734.6 |  |  |  |  | Qpcs= | 1306.6
2000 | Qpci= | 2271.4 |  |  |  |  | Qpcs= | 1807.4
2200 | Qpci= | 2826.2 |  |  |  |  | Qpcs= | 2318.2
2400 | Qpci= | 3371 |  |  |  |  | Qpcs= | 2819
Propane | [7 empty] | Propane
PCI=(kJ/mole) | 2038 | [6 empty] | PCS=(kJ/mole) | 2214
|  |  | Excès d'air% | [7 empty] | Excès d'air%
temp (K) | 10 | 20 | 25 | 33 | 200 |  |  |  | temp (K) | 10 | 20 | 25 | 33 | 200
298 | -2038 | -2038 | -2038 | -2038 | -2038 |  |  |  | 298 | -2214 | -2214 | -2214 | -2214 | -2214
400 | -1949.96 | -1942.82 | -1939.25 | -1933.538 | -1814.3 |  |  |  | 400 | -2139.96 | -2132.82 | -2129.25 | -2123.538 | -2004.3
423 | -1918.44 | -1907.98 | -1902.75 | -1894.382 | -1719.7 |  |  |  | 423 | -2108.44 | -2097.98 | -2092.75 | -2084.382 | -1909.7
500 | -1858.92 | -1844.64 | -1837.5 | -1826.076 | -1587.6 |  |  |  | 500 | -2062.92 | -2048.64 | -2041.5 | -2030.076 | -1791.6
523 | -1837.6558 | -1821.7336 | -1813.7725 | -1801.0347 | -1535.134 |  |  |  | 523 | -2044.8558 | -2028.9336 | -2020.9725 | -2008.2347 | -1742.334
600 | -1766.38 | -1744.96 | -1734.25 | -1717.114 | -1359.4 |  |  |  | 600 | -1984.38 | -1962.96 | -1952.25 | -1935.114 | -1577.4
800 | -1578.8 | -1542.6 | -1524.5 | -1495.54 | -891 |  |  |  | 800 | -1826.8 | -1790.6 | -1772.5 | -1743.54 | -1139
900 | -1484.26 | -1440.92 | -1419.25 | -1384.578 | -660.8 |  |  |  | 900 | -1748.26 | -1704.92 | -1683.25 | -1648.578 | -924.8
1000 | -1378.88 | -1326.96 | -1301 | -1259.464 | -392.4 |  |  |  | 1000 | -1658.88 | -1606.96 | -1581 | -1539.464 | -672.4
1100 | -1271 | -1211 | -1181 | -1133 | -131 |  |  |  | 1100 | -1567 | -1507 | -1477 | -1429 | -427
1200 | -1172.46 | -1104.82 | -1071 | -1016.888 | 112.7 |  |  |  | 1200 | -1486.46 | -1418.82 | -1385 | -1330.888 | -201.3
1300 | -1064.08 | -988.36 | -950.5 | -889.924 | 374.6 |  |  |  | 1300 | -1396.08 | -1320.36 | -1282.5 | -1221.924 | 42.6
1400 | -953.7 | -869.4 | -827.25 | -759.81 | 648 |  |  |  | 1400 | -1303.7 | -1219.4 | -1177.25 | -1109.81 | 298
1800 | -509.68 | -391.56 | -332.5 | -238.004 | 1734.6 |  |  |  | 1800 | -937.68 | -819.56 | -760.5 | -666.004 | 1306.6
2000 | -289.42 | -154.64 | -87.25 | 20.574 | 2271.4 |  |  |  | 2000 | -753.42 | -618.64 | -551.25 | -443.426 | 1807.4
2200 | -60.66 | 91.28 | 167.25 | 288.802 | 2826.2 |  |  |  | 2200 | -568.66 | -416.72 | -340.75 | -219.198 | 2318.2
2400 | 167.6 | 336.2 | 420.5 | 555.38 | 3371 |  |  |  | 2400 | -384.4 | -215.8 | -131.5 | 3.38 | 2819
TadiabPCI | 2253.1499 | 2125.7645 | 2068.5658 | 1984.0868 | 1153.7546 |  |  |  | TadiabPCS |  |  |  | 2396.9629 | 1282.5338

## methane
Corps | Formule | Etat | H°(kJ/mole)
eau | H2O | gaz | -241
eau | H2O | liquide | -285
dioxyde de
carbone | CO2 | gaz | -393
octane | C8H18 | liquide | -250
méthane | CH4 | gaz | -75
propane | C3H8 | gaz | -105
Température | DHCO2 | DHH2O | DHO2 | DHN2
K | kJ/mole | kJ/mole | kJ/mole | kJ/mole
298 | 0 | 0 | 0 | 0
400 | 3.5 | 3.5 | 3 | 3
423 | 3.5 | 3.5 | 4 | 4.5
500 | 8 | 7 | 6 | 6
523 | 9.15 | 7.8 | 6.69 | 6.69
600 | 13 | 10.5 | 9 | 9
800 | 23 | 18 | 16 | 15
900 | 28 | 22 | 19 | 18
1000 | 33 | 26 | 23 | 21.5
1100 | 39 | 30 | 26 | 25
1200 | 44.5 | 34.5 | 30 | 28
1300 | 50 | 39 | 33 | 31.5
1400 | 56 | 43.5 | 37 | 35
1800 | 79 | 63 | 52 | 49
2000 | 91 | 72 | 59 | 56
2200 | 103 | 83 | 67 | 63
2400 | 115 | 94 | 74 | 70
Equation de combustion |  |  | excès d'air | 100 | %
CH4+ | 2 | *2*(O2+3,76N2) « CO2+2*H2O+ |  | 2 | O2 | + | 2 | *2*3,76*N2
PCI=(kJ/mole) | 800 |  | Temp adiabatique de | [5 empty] | Temp adiabatique de
PCS=(kJ/mole) | 888 |  | flamme PCI | [5 empty] | flamme PCS
Températue K |  |  | 1474.8281 | [5 empty] | 1751.4949
298 | Qpci= | -800 |  |  |  |  | Qpcs= | -888
400 | Qpci= | -738.38 |  |  |  |  | Qpcs= | -833.38
423 | Qpci= | -713.82 |  |  |  |  | Qpcs= | -808.82
500 | Qpci= | -675.76 |  |  |  |  | Qpcs= | -777.76
523 | Qpci= | -661.2524 |  |  |  |  | Qpcs= | -764.8524
600 | Qpci= | -612.64 |  |  |  |  | Qpcs= | -721.64
800 | Qpci= | -483.4 |  |  |  |  | Qpcs= | -607.4
900 | Qpci= | -419.28 |  |  |  |  | Qpcs= | -551.28
1000 | Qpci= | -345.64 |  |  |  |  | Qpcs= | -485.64
1100 | Qpci= | -273 |  |  |  |  | Qpcs= | -421
1200 | Qpci= | -205.38 |  |  |  |  | Qpcs= | -362.38
1300 | Qpci= | -132.24 |  |  |  |  | Qpcs= | -298.24
1400 | Qpci= | -56.6 |  |  |  |  | Qpcs= | -231.6
1800 | Qpci= | 245.96 | 1474.8281 |  |  |  | Qpcs= | 31.96 | 1751.4949
2000 | Qpci= | 395.24 |  |  |  |  | Qpcs= | 163.24
2200 | Qpci= | 550.52 |  |  |  |  | Qpcs= | 296.52
2400 | Qpci= | 703.8 |  |  |  |  | Qpcs= | 427.8
Méthane | [7 empty] | Méthane
PCI=(kJ/mole) | 800 | [6 empty] | PCS=(kJ/mole) | 888
|  |  | Excès d'air% | [7 empty] | Excès d'air %
temp (K) | 10 | 20 | 33 | 100 | 200 |  |  |  | temp (K) | 10 | 20 | 33 | 100 | 200
298 | -800 | -800 | -800 | -800 | -800 |  |  |  | 298 | -888 | -888 | -888 | -888 | -888
400 | -764.084 | -761.228 | -757.5152 | -738.38 | -709.82 |  |  |  | 400 | -859.084 | -856.228 | -852.5152 | -833.38 | -804.82
423 | -751.476 | -747.292 | -741.8528 | -713.82 | -671.98 |  |  |  | 423 | -846.476 | -842.292 | -836.8528 | -808.82 | -766.98
500 | -727.168 | -721.456 | -714.0304 | -675.76 | -618.64 |  |  |  | 500 | -829.168 | -823.456 | -816.0304 | -777.76 | -720.64
523 | -718.5723 | -712.2034 | -703.9239 | -661.2524 | -597.5636 |  |  |  | 523 | -822.1723 | -815.8034 | -807.5239 | -764.8524 | -701.1636
600 | -689.752 | -681.184 | -670.0456 | -612.64 | -526.96 |  |  |  | 600 | -798.752 | -790.184 | -779.0456 | -721.64 | -635.96
800 | -613.72 | -599.24 | -580.416 | -483.4 | -338.6 |  |  |  | 800 | -737.72 | -723.24 | -704.416 | -607.4 | -462.6
900 | -575.304 | -557.968 | -535.4312 | -419.28 | -245.92 |  |  |  | 900 | -707.304 | -689.968 | -667.4312 | -551.28 | -377.92
1000 | -532.552 | -511.784 | -484.7856 | -345.64 | -137.96 |  |  |  | 1000 | -672.552 | -651.784 | -624.7856 | -485.64 | -277.96
1100 | -489 | -465 | -433.8 | -273 | -33 |  |  |  | 1100 | -637 | -613 | -581.8 | -421 | -181
1200 | -448.884 | -421.828 | -386.6552 | -205.38 | 65.18 |  |  |  | 1200 | -605.884 | -578.828 | -543.6552 | -362.38 | -91.82
1300 | -404.832 | -374.544 | -335.1696 | -132.24 | 170.64 |  |  |  | 1300 | -570.832 | -540.544 | -501.1696 | -298.24 | 4.64
1400 | -360.08 | -326.36 | -282.524 | -56.6 | 280.6 |  |  |  | 1400 | -535.08 | -501.36 | -457.524 | -231.6 | 105.6
1800 | -179.272 | -132.024 | -70.6016 | 245.96 | 718.44 |  |  |  | 1800 | -393.272 | -346.024 | -284.6016 | 31.96 | 504.44
2000 | -89.968 | -36.056 | 34.0296 | 395.24 | 934.36 |  |  |  | 2000 | -321.968 | -268.056 | -197.9704 | 163.24 | 702.36
2200 | 3.536 | 64.312 | 143.3208 | 550.52 | 1158.28 |  |  |  | 2200 | -250.464 | -189.688 | -110.6792 | 296.52 | 904.28
2400 | 96.84 | 164.28 | 251.952 | 703.8 | 1378.2 |  |  |  | 2400 | -179.16 | -111.72 | -24.048 | 427.8 | 1102.2
TadiabPCI | 2192.4367 | 2071.8476 | 1934.9532 | 1474.8281 | 1133.6117 |  |  |  | TadiabPCS |  |  |  | 1751.4949 | 1295.1897